## 测试用例
功能模块 | 测试项 | 标题 | 重要级别 | 测试目的 | 测试工具 | 测试数据及准备 | 测试执行步骤 | 预期结果 | 脚本编号 | 自动化状态 | 附件 | 备注 | 测试数据 | 描述 | 测试用例负责人 | 测试用例类型 | 测试用例状态
PUSH | 产生clock time loss检查push、事件记录、状态字置位及显示 | 产生clock time loss检查push、事件记录、状态字置位及显示 |  |  |  | Push Event对应的Filter置上 | 1.参考Standard Event ：Clock invalid产生时钟无效事件并读取事件记录和 Error 1和Alarm register 1状态字 2.查看Push 3.校时 4.读取时钟状态 5.取消勾选时钟无效的filter，制造时钟无效事件检查push | 1.成功产生Clock invalid，Error 1和Alarm register 1状态字bit0置位，显示错误状态字图标 2.Push1条数据，Clock invalid，且Push数据正确（包含COSEM Logical Name、Push Setup ID的检查） 3.-- 4.时钟状态字正确 5.状态字不进行置位，不会触发push
PUSH | 低电池后检查push、显示及事件记录 | 低电池后检查push、显示及事件记录 |  |  |  | Push Event对应的Filter置上 | 1.拔掉内置电池和外置电池产生低电池事件并读取事件记录和 Error 1和Alarm register 1状态字 2.查看Push 3.取消勾选低电池的filter，制造低电池事件检查push | 1.成功产生低电池事件，Error 1和Alarm register 1状态字bit1置位，低电池图标点亮 2.Push1条数据，低电池事件，且Push数据正确（包含COSEM Logical Name、Push Setup ID的检查） 3.状态字不进行置位，不会触发push
PUSH | 产生Program memory error后，检查事件和push | 产生Program memory error后，检查事件和push |  |  |  | Push Event对应的Filter置上 | 1.产生Program memory error事件并读取事件记录和 Error 1和Alarm register 1状态字 2.查看Push 3.取消勾选Program memory error的filter，制造低电池事件检查push | 1.成功产生Program memory error事件，Error 1和Alarm register 1状态字bit8置位，显示错误状态字图标 2.Push1条数据，Program memory error，且Push数据正确（包含COSEM Logical Name、Push Setup ID的检查） 3.状态字不进行置位，不会触发push
PUSH | 产生RAM error后，检查事件和push | 产生RAM error后，检查事件和push |  |  |  | Push Event对应的Filter置上 | 1.产生RAM error事件并读取事件记录和 Error 1和Alarm register 1状态字 2.查看Push 3.取消勾选RAM error的filter，制造低电池事件检查push | 1.成功产生RAM error事件，Error 1和Alarm register 1状态字bit9置位，显示错误状态字图标 2.Push1条数据，RAM error，且Push数据正确 3.状态字不进行置位，不会触发push
PUSH | 产生NV memory error后，检查push及事件记录 | 产生NV memory error后，检查push及事件记录 |  |  |  | Push Event对应的Filter置上 | 1.产生NV memory error事件并读取事件记录和 Error 1和Alarm register 1状态字 2.查看Push | 1.成功产生NV memory error事件，Error 1和Alarm register 1状态字bit10置位，显示错误状态字图标 2.Push1条数据，NV memory error，且Push数据正确（包含COSEM Logical Name、Push Setup ID的检查）
PUSH | 产生Elemhiba（计量错误）检查push、事件记录、状态字置位及显示 | 产生Elemhiba（计量错误）检查push、事件记录、状态字置位及显示 |  |  |  | Push Event对应的Filter置上 | 1.产生Measurement system error事件并读取事件记录和 Error 1和Alarm register 1状态字 2.查看Push | 1.成功产生Measurement system error事件，Error 1状态字bit11置位，显示Measurement system error，显示错误状态字图标 2.Push1条数据，Measurement system error，且Push数据正确（包含COSEM Logical Name、Push Setup ID的检查）
PUSH | 产生Watchdog error后，检查push、显示、事件记录 | 产生Watchdog error后，检查push、显示、事件记录 |  |  |  | Push Event对应的Filter置上 | 1.产生Watchdog error事件并读取事件记录和 Error 1和Alarm register 1状态字 2.查看Push | 1.成功产生Watchdog error事件，Error 1和Alarm register 1状态字bit12置位，显示错误状态字图标 2.Push1条数据，Watchdog error，且Push数据正确（包含COSEM Logical Name、Push Setup ID的检查）
PUSH | 窃电后（开面盖/尾盖/磁场;通信连接错误）检查push及事件记录 | 窃电后（开面盖/尾盖/磁场;通信连接错误）检查push及事件记录 |  |  |  | Push Event对应的Filter置上 | 1.分别产生开面盖、尾盖、磁场、拔模块、认证失败、Replay attack事件并读取事件记录和 Error 1和Alarm register 1状态字 2.查看Push | 1.成功产生Watchdog error事件，Error 1和Alarm register 1状态字bit13置位，显示错误状态字图标 2.Push1条数据，且Push数据正确（包含COSEM Logical Name、Push Setup ID的检查） （掉电开面盖/尾盖后上电检查push及事件）
PUSH | 产生上下电事件后检查push及事件记录 | 产生上下电事件后检查push及事件记录 |  |  |  | Push Event对应的Filter置上 | 1.产生上下电事件并读取事件记录和Alarm register 2状态字 2.查看Push 3.时钟无效拔掉内外置电池后验证上下电push | 1.成功产生上下电事件，Alarm register 2状态字bit0和1置位 2.Push1条数据，上下电，且Push数据正确（包含COSEM Logical Name、Push Setup ID的检查） 3.正确置位并push数据（事件正常记录）
PUSH | 产生L1/2/3相失压事件后检查push及事件记录 | 产生L1/2/3相失压事件后检查push及事件记录 |  |  |  | Push Event对应的Filter置上 | 1.产生L1/2/3相失压事件并读取事件记录和 Alarm register 2状态字 2.查看Push | 1.成功产生L1/2/3相失压事件，Alarm register 2状态字bit2置位，对应倒三角图标消失 2.Push1条数据，L1/2/3相失压，且Push数据正确
PUSH | 产生L1/2/3相normal事件后检查push及事件记录 | 产生L1/2/3相normal事件后检查push及事件记录 |  |  |  | Push Event对应的Filter置上 | 1.产生L1/2/3相normal事件并读取事件记录和 Alarm register 2状态字 2.查看Push | 1.成功产生L1/2/3相normal事件，Alarm register 2状态字bit5置位 2.Push1条数据，L1/2/3相normal，且Push数据正确
PUSH | 产生电流不平衡事件后检查push | 产生电流不平衡事件后检查push |  |  |  | Push Event对应的Filter置上 | 1.产生电流不平衡事件并读取事件记录和 Alarm register 2状态字 2.查看Push | 1.成功产生电流不平衡事件，Alarm register 2状态字bit9置位 2.Push1条数据，电流不平衡，且Push数据正确（包含COSEM Logical Name、Push Setup ID的检查）
PUSH | 产生电流反向事件后检查push及事件记录 | 产生电流反向事件后检查push及事件记录 |  |  |  | Push Event对应的Filter置上 | 1.产生电流反向事件并读取事件记录和 Alarm register 2状态字 2.查看Push | 1.成功产生电流反向事件，Alarm register 2状态字bit10置位，对应相倒三角图标闪烁 2.Push1条数据，电流反向，且Push数据正确（包含COSEM Logical Name、Push Setup ID的检查）
PUSH | 修改key之后检查push和事件记录 | 修改key之后检查push和事件记录 |  |  |  | Push Event对应的Filter置上 | 1.产生修改key事件并读取事件记录和 Alarm register 2状态字 2.查看Push | 1.成功产生修改key事件，Alarm register 2状态字bit13置位 2.Push1条数据，修改key，且Push数据正确（包含COSEM Logical Name、Push Setup ID的检查）
PUSH | 产生本地通信连接事件后检查push及事件记录 | 产生本地通信连接事件后检查push及事件记录 |  |  |  | Push Event对应的Filter置上 | 1.产生本地通信连接事件并读取事件记录和 Alarm register 2状态字 2.查看Push | 1.成功产生本地通信连接事件，Alarm register 2状态字bit18置位，通信电话图标显示 2.Push1条数据，本地通信连接，且Push数据正确（包含COSEM Logical Name、Push Setup ID的检查）
PUSH | 产生逆相序事件后检查push及事件记录 | 产生逆相序事件后检查push及事件记录 |  |  |  | Push Event对应的Filter置上 | 1.产生逆相序事件并读取事件记录和 Alarm register 2状态字 2.查看Push | 1.成功产生逆相序事件，Alarm register 2状态字bit11置位，逆相序时L1、L2、L3，轮流闪烁显示，每两秒切换 2.Push1条数据，本地通信连接，且Push数据正确（包含COSEM Logical Name、Push Setup ID的检查）
PUSH | 产生Bad Voltage Quality后检查push及事件记录 | 产生Bad Voltage Quality后检查push及事件记录 |  |  |  | Push Event对应的Filter置上 | 1.产生L1/2/3相bad voltage事件并读取事件记录和 Alarm register 2状态字 2.查看Push | 1.成功产生bad voltage事件，Alarm register 2状态字bit14/15/16置位 2.Push1条数据，L1/2/3相bad voltage，且Push数据正确（包含COSEM Logical Name、Push Setup ID的检查）
PUSH | 继电器故障检查push及事件记录 | 继电器故障检查push及事件记录 |  |  |  | Push Event对应的Filter置上 | 1.硬件破坏继电器，读取事件记录和 Alarm register 2状态字 2.查看Push | 1.成功产生Disconnect/Reconnect Failure事件code68，Alarm register 2状态字bit31置位 2.Push1条数据，Disconnect/Reconnect Failure，且Push数据正确（包含COSEM Logical Name、Push Setup ID的检查）
PUSH | Unexpected Consumption拉闸后仍检测到功率检查push及事件记录 | Unexpected Consumption拉闸后仍检测到功率检查push及事件记录 |  |  |  | Push Event对应的Filter置上 | 1.硬件破坏继电器，制造拉闸后仍检测到功率事件，读取事件记录和 Alarm register 2状态字 2.查看Push | 1.成功产生Unexpected Consumption事件code52，Alarm register 2状态字bit12置位 2.Push1条数据，Unexpected Consumption，且Push数据正确（包含COSEM Logical Name、Push Setup ID的检查）
PUSH | 最近一小时LP1曲线push | 最近一小时LP1曲线push |  |  |  | {7, 1.0.99.1.0.255, 2, 4100} | 1.配置push地址及时间后触发push 2.修改曲线push条数，检查更新后的push数据 3.校时至在曲线产生点前使曲线产生与push同时触发，检查曲线与push | 1.push数据正确与曲线最近一小时数据一致 2.曲线push数据正确 3.push数据包含最新产生的曲线和前3条曲线（周期为15min时）
PUSH | push daily profile | push daily profile |  |  |  | {7, 1.0.99.2.0.255, 2, 4097} | 1.配置push地址及时间后触发push 2.修改曲线push条数，检查更新后的push数据 3.校时至在曲线产生点前(日结前)使曲线产生与push同时触发，检查曲线与push | 1.push数据正确与曲线最新一条数据一致 2.曲线push数据正确 3.push数据包含最新产生的曲线
PUSH | 修改曲线捕获对象后检查push | 修改曲线捕获对象后检查push |  |  |  |  | 1、修改曲线的捕获对象 2、查看push数据是否正确 3、修改曲线捕获对象满容量后进行push （检查LP1和Daily profile曲线） | 1、修改成功 2、push数据解析后正确，与捕获对象保持一致 3、push数据解析后正确，与捕获对象保持一致
PUSH | 修改曲线周期后检查曲线数据push | 修改曲线周期后检查曲线数据push |  |  |  |  | 1.配置push时间后触发push 2.修改曲线捕获周期，检查曲线push数据 （检查LP1和Daily profile曲线） | 1.push数据正确，，interval01push最近4条的曲线数据，interval 02push最近一条数据 2.曲线push数据正确，interval01push最近4条的曲线数据，interval 02push最近一条数据
PUSH | 校时、掉电跨多个曲线周期后检查曲线数据push | 校时、掉电跨多个曲线周期后检查曲线数据push |  |  |  |  | 1.配置新的push时间 2.曲线掉电跨周期上电后检查push数据 3.校时跨过push时间但与新产生曲线时间重合，检查push 4.校时往未来跨多个曲线捕获周期后触发push检查push数据 | 1.配置成功 2.曲线push数据正确，push最近4条的曲线数据 3.会push校时时刻的4/1条曲线，等待自然走到在新的push时间push最新的4/1条曲线 4.会push校时时刻的4/1条曲线，等待自然走到在新的push时间push最新的4/1条曲线
PUSH | Last Gasp检查 | Last Gasp检查 |  |  |  |  | 1.掉电触发last gap | 1.触发成功，push数据正确
PUSH | P1_Push默认参数检查 | P1_Push默认参数检查 |  |  |  |  | 1.读取P1 push默认参数 | 1.与研发需求一致（且包含limter门限、o +A；-A；+Ri；-Rc 电压、电流的瞬时值 o +A；-A 储存及实时运行的电量分时电价细分 o +Ri；-Rc 储存及实时运行的电能 o 当前电价 o 继电器状态（断开、闭合、复位使能） o 日期和时间（YYYYMMDD, HH:MM:SS））
PUSH | P1_Push数据正确性检查 | P1_Push数据正确性检查 |  |  |  | 1、表台添加230V，5A，60度负载 2、使用正确的串口波特率、校验位、数据位、停止位参数监控P1口数据 | 1、设置P1-push周期为30秒 2、监听串口工具端数据打印 3、解析推送数据和电表端实时负载数据进行对比 | 3、负载数据和推送数据均与电表一致
PUSH
PUSH | 寄存器可连接到主站发送的余额信息，也可配置在P1中 | 寄存器可连接到主站发送的余额信息，也可配置在P1中 |  |  |  |  | 1.将余额寄存器值obis配置进p1 push中，并检查push数据 | 1.配置成功，且余额寄存器值push正确（余额寄存器值实时变化）